## 招标工程量清单扉页_扉1
常州市金坛区实验幼儿园2024年暑期零星维改项目
工程
招标工程量清单
招 标 人: | 常州市金坛区实验幼儿园 | 工 程 造 价咨 询 人:
| (单位盖章) |  | (单位资质专用章)
法定代表人 或其授权人: |  | 法定代表人 或其授权人:
| (签字或盖章) |  | (签字或盖章)
编制人: |  | 复 核 人:
| (造价人员签字盖专用章) |  | (造价工程师签字盖专用章)
编制时间： |  | 复核时间:

## 单项工程投标报价汇总表(招标)
单项工程投标总价汇总表
工程名称：常州市金坛区实验幼儿园2024年暑期零星维改项目
序号 | 单位工程名称 | 金额(元) | 其中
|  |  | 暂估价(元) | 安全文明施工费(元) | 规费(元)
名称
序号xh | 名称
常州市金坛区实验幼儿园2024年暑期零星维改项目
1 | 常州市金坛区实验幼儿园2024年暑期零星维改项目
合计

## 分部分项工程和单价措施项目清单与计价表_表—08
分部分项工程和单价措施项目清单与计价表
工程名称：常州市金坛区实验幼儿园2024年暑期零星维改项目 | [6 empty] | 标段：
序号 | 项目编码 | 项目名称 | 项目特征描述 | 计量单位 | 工程量 | 金额(元)
[6 empty] | 综合单价 | 合价 | 其中： 暂估价
序号 | 编号 | 名称 | 项目特征 | 单位 | 数量
一) | 0116 | 不锈钢栏杆 |  |  | 1
1 | 011503001001 | 不锈钢扶手 | 横杆为φ76mm不锈钢圆管（304）、立杆为直径φ65mm不锈钢圆管含底座盖（304），厚度均不低于0.8mm。立杆高度15cm-30cm，间距1.5m，制作、安装到位含辅材，按延长米计算 | m | 453.8
二) |  | 门窗工程 |  |  | 1
2 | 01B001 | 补充清单项目 | 拆除旧门、门套等，垃圾清运 | 项 | 1
3 | 010802001001 | 金属（塑钢）门 | 开水房不锈钢门（304）双开门，门双面包不锈钢板（内为不锈钢方管骨架，立杆间距不大于15cm，横杆间距满足甲方要求），含铰链、门锁、插销等五金，上部镂空为金刚砂纱窗，款式及颜色需经甲方认可。不锈钢材料厚度不低于1.2mm，按门洞尺寸计量。需满足甲方要求。 | m2 | 9.03
4 | 010808004001 | 金属门窗套 | 1.0厚304不锈钢包边，12厚阻燃板基层，按不锈钢饰面展开面积计算 | m2 | 10.26
5 | 010801002001 | 木质门带套 | 实木复合双开门含门套，尺寸1350*2150mm，具体样式满足甲方要求 | 樘 | 2
三) |  | 台盆柜 |  |  | 1
6 | 01B002 | 补充清单项目 | 现有台盆及水龙头保护性拆除，待矮柜安装好后安装，本项含拆除安装费用，含辅材，不得损坏 | 项 | 1
7 | 011501011001 | 矮柜 | 现有洗手台盆下安装矮柜，深度47cm，框架（框架为40*40mm不锈钢方管，横管里外、上下、左右共8道，立管间距70cm）材质为为304不锈钢，框架与墙体固定牢固，含辅材。不锈钢厚度不低于1mm；实木烤漆门含防水处理（特别是包边的防水处理），厚度不低于15mm，含铰链、把手等辅材具体样式满足甲方要求，部分洗手池需要补石材台面顺接墙面（颜色材质按甲方要求）。按门板垂直投影面积计算 | m2 | 42.84
分部分项合计
8 | 011703001001 | 垂直运输 | 垂直运输费总价包干结算不调整 | 项 | 1
单价措施合计

## 总价措施项目清单与计价表_表—11
总价措施项目清单与计价表
工程名称：常州市金坛区实验幼儿园2024年暑期零星维改项目 | [6 empty] | 标段：
序号 | 项目编码 | 项目名称 |  | 计算基础 |  |  | 费率(%) | 金额(元)
序号 | 编号 | 项目名称 | 计算基础 | 0 | 费率 | 标记 | 0
1 | 011707001001 | 安全文明施工 | 基本费+增加费 | 0 |  | 1 | 0
1.1 |  | 基本费 | 分部分项合计+单价措施项目合计-参数设备费 | 0 | 1.5 | 1.1 | 0
1.2 |  | 省级标化工地增加费（一星级） | 分部分项合计+单价措施项目合计-参数设备费 | 0 |  | 1.2 | 0
1.3 |  | 扬尘污染防治增加费 | 分部分项合计+单价措施项目合计-参数设备费 | 0 | 0.21 | 1.3 | 0
2 | 011707002001 | 夜间施工 | 分部分项合计+单价措施项目合计-参数设备费 | 0 |  | 0 | 0
3 | 011707003001 | 非夜间施工照明 | 分部分项合计+单价措施项目合计-参数设备费 | 0 |  | 0 | 0
4 | 011707004001 | 二次搬运 | 分部分项合计+单价措施项目合计-参数设备费 | 0 |  | 0 | 0
5 | 011707005001 | 冬雨季施工 | 分部分项合计+单价措施项目合计-参数设备费 | 0 |  | 0 | 0
6 | 011707006001 | 地上、地下设施、建筑物的临时保护设施 | 分部分项合计+单价措施项目合计-参数设备费 | 0 |  | 0 | 0
7 | 011707007001 | 已完工程及设备保护 | 分部分项合计+单价措施项目合计-参数设备费 | 0 |  | 0 | 0
8 | 011707008001 | 临时设施费 | 分部分项合计+单价措施项目合计-参数设备费 | 0 |  | 0 | 0
9 | 011707009001 | 赶工措施费 | 分部分项合计+单价措施项目合计-参数设备费 | 0 |  | 0 | 0
10 | 011707010001 | 工程按质论价 | 分部分项合计+单价措施项目合计-参数设备费 | 0 |  | 2 | 0
11 | 011707012001 | 建筑工人实名制费用 | 分部分项合计+单价措施项目合计-参数设备费 | 0 |  | 0 | 0
12 | 011707015001 | 智慧工地费用 | 分部分项合计+单价措施项目合计-参数设备费 | 0 |  | 0 | 0
13 | 011707016001 | 新冠疫情常态化防控 | 分部分项合计+单价措施项目合计-参数设备费 | 0 |  | 0 | 0
|  | 合计 |  | 0 |  |  | 0

## 其他项目清单_表—12
其他项目清单与计价汇总表
工程名称：常州市金坛区实验幼儿园2024年暑期零星维改项目 |  |  | 标段：
序号 | 项目名称 | 金额(元) | 备注
编号 | 项目名称 | 招标金额 | 备注
1 | 暂列金额 | 9000.00
2 | 暂估价
2.1 | 材料暂估价
2.2 | 专业工程暂估价 | 0.00
3 | 计日工
4 | 总承包服务费
合计

## 暂列金额明细表_表—12-1
暂 列 金 额 明 细 表
工程名称：常州市金坛区实验幼儿园2024年暑期零星维改项目 |  |  |  | 标段：
序号 | 项目名称 | 计量单位 | 暂定金额(元) | 备注
编号 | 项目名称 | 计量单位 | 金额 | 备注
1 | 工程量清单中工程量偏差和设计变更 | 项
2 | 政策性调整和材料价格风险 | 项
3 | 暂列金额 | 项 | 9000.00
| 合计 |  | 9000.00

## 规费、税金项目清单_表—13
规 费、税 金 项 目 清 单
工程名称：常州市金坛区实验幼儿园2024年暑期零星维改项目 |  |  |  | 标段：
序号 | 项目名称 | 计算基础 | 计算基数 | 计算费率(%) | 金额(元)
编号 | 项目名称 | 计算基础 |  | 费率
1 | 规费 | 社会保险费+住房公积金+环境保护税+其他规费
1.1 | 社会保险费 | 分部分项合计+措施项目合计+其他项目合计-参数设备费 |  | 3.8
1.2 | 住房公积金 | 分部分项合计+措施项目合计+其他项目合计-参数设备费 |  | 0.67
1.3 | 环境保护税 | 分部分项合计+措施项目合计+其他项目合计-参数设备费
1.4 | 其他规费 | 分部分项合计+措施项目合计+其他项目合计-参数设备费
2 | 税金 | 分部分项合计+措施项目合计+其他项目合计+规费-参数甲供材/1.01 |  | 9
3 | 合计 | 规费+税金

## 单位工程投标报价汇总表(招标)
单位工程投标报价汇总表
工程名称：常州市金坛区实验幼儿园2024年暑期零星维改项目 |  |  | 标段：
序号 | 汇总内容 | 金额(元) | 其中:暂估价
序号 | 汇总内容
1 | 分部分项工程
1.1 | 人工费
1.2 | 材料费
1.3 | 施工机具使用费
1.4 | 企业管理费
1.5 | 利润
2 | 措施项目
2.1 | 单价措施项目
2.2 | 总价措施项目
2.2.1 | 其中：安全文明施工措施费
3 | 其他项目
3.1 | 其中：暂列金额
3.2 | 其中：专业工程暂估价
3.3 | 其中：计日工
3.4 | 其中：总承包服务费
4 | 规费
5 | 税金
6 | 下浮6%
7 | 合计=1+2+3+4-除税甲供材料和除税甲供设备费/1.01+5-6